## Feuille1
Ballon d'essai fin juin 2011
				Poids (g)	Nb	(g)					budget	fournisseur

	caméra (4,5 à 6V) + microSD	6V		15,25	1	15,25					60,00 €	studiosport
	pile AA LR6 (1,5V)	9V		15	6	90
	Coupleur 6 piles R6			17,8	1	17,8					go tronic
	pile 9V			31,7	1	31,7
	connecteur 9V			1,83	1	1,83
	connecteur 9V – jack			6,24	1	6,24
	Inflamateur			6,68	1	6,68					2,50 €	magasin farce et attrape
	relais			1,94	2	3,88					go tronic
	Arduino Uno (7 à 12V)	9V		23,5	1	23,5					24,00 €	lextronic
	plaque multiconnexions petite			12,1	0	0
	plaque multiconnexions moy.			49	0,375	18
	plaque multiconnexions grande			83,5	0	0
	Strape			0,65	9	5,85
	fils électriques / cm			0,025	0	0
	Ficelles / m			2,6	10	26
	thermistor			0,16	1	0,16
	Resistance 1/6 W			0,06	1	0,06
	capteur pression MPX4115A			1,83	1	1,83					go tronic
	Ballon petit 40cm	0,034	m³	8	0	0					magasin farce et attrape
	Ballon moyen 64cm	0,137	m³	25	1	25					magasin farce et attrape
	Ballon grand 80cm	0,268	m³	35	1	35					magasin farce et attrape
	Ballon grand 100cm	0,524	m³	35	1	35					magasin farce et attrape
	Nacelle boite en carton			55,5	1	55,5
	Hélium/m³ (1/2 bouteille 1,3m³)			164	0,93	152					25,00 €	magasin farce et attrape
	réflecteur radar			118	1	118
	scotch - attaches					50

	MONTÉ				masse total :	720	grammes					200,00 €	environ, au plus.
					poids total :	7,1	Newton
					poussée d'Archimède :	11,8	Newton
					accélération :	6,65	m/s²
					estimation de la vitesse ascensionnelle :	20,5	km/h		+ = monté
					altitude à l'explosion :	2000	m
					temps écoulé à l'explosion :	351	s			300	s
					soit le temps de monté :	5	min	51	s
	DESCENTE				masse total :	634	grammes
					poids total :	6,2	Newton
					poussée d'Archimède :	5,2	Newton
					accélération :	-1,66	m/s²
					estimation de la vitesse de descente :	-5,1	km/h		- = descente
					temps de retombée :	1406	s
					soit le temps de descente :	23	min	26	s
	L'ENSEMBLE				Temps :	29	min	17	s
	une mesure toutes les 5s	3,4	s			1757	s

	L'ambiance : bouteilles 2,61 m³, poussée 3,4 kg , grand ballon diam. 80 cm, volume ballon 0,27 m³ env. Patm poussée 330g

	mémoire eeprom 32 kio 24LC256			0,5
	potentiomètre (kit)			1
	accéléromètre 3D			1,29
	DEL standard			0,3

	adaptateur batterie 9V vers jack 2,mm www.suntekstore.fr